## Signals
Nixie Clock - ESP32-S3-DEV-KIT-N8R8 Pin Plan |  |  | FIXED | SIMPLE CHOISE
Block | Component | Signal | Dir (MCU) | Interface | GPIO | PIN | NOTES
01_MainPCB | Level Shifter for HV5530 | DIN | Output | Digital Outout | GPIO42 | 39
01_MainPCB | Level Shifter for HV5530 | CLK | Output | Digital Outout | GPIO41 | 38
01_MainPCB | Level Shifter for HV5530 | LE | Output | Digital Outout | GPIO40 | 37
01_MainPCB | Level Shifter for HV5530 | BLK | Output | Digital Outout | GPIO39 | 36
01_MainPCB | Level Shifter for WS2812B | LED_COM | Output | Digital Outout | GPIO2 | 40
02_USBPD_SUPPLY | STUSB4500 | POWER_GOOD | Input | Digital Input | GPIO21 | 27
02_USBPD_SUPPLY | STUSB4500 | USB_D- | BUS | USB | GPIO19 | 25
02_USBPD_SUPPLY | STUSB4500 | USB_D+ | BUS | USB | GPIO20 | 26
03_BUCK_5V | 5V Rail | SENSE_5V | Input | Analog Input | GPIO1 | 41
04_BUCK_12V | TPS5430DDARG4 | ENABLE_12V | Output | Digital Outout | GPIO4 | 4
04_BUCK_12V | 12V Rail | SENSE_12V | Input | Analog Input | GPIO5 | 5 | Voltage is scaled down
05_BOOST_200V | LT3757 | ENABLE_200V | Output | Digital Outout | GPIO6 | 6
05_BOOST_200V | 200V Rail | SENSE_200V | Input | Analog Input | GPIO7 | 7 | Voltage is scaled down
07_RTC | DS3231 | I2C_SDA | BUS | I2C | GPIO15 | 8
07_RTC | DS3231 | I2C_SCL | BUS | I2C | GPIO16 | 9
08_RotaryEncoder | 74LVC1G14 | ENCODER_A | Input | Digital Input | GPIO48 | 29
08_RotaryEncoder | 74LVC1G14 | ENCODER_B | Input | Digital Input | GPIO47 | 28
08_RotaryEncoder | 74LVC1G14 | ENCODER_SW | Input | Digital Input | GPIO21 | 27
09_HPR | S3KM1110 | U1TXD | BUS | UART | GPIO17 | 10
09_HPR | S3KM1110 | U1RXD | BUS | UART | GPIO18 | 11

## Reserved
Nixie Clock - ESP32-S3-DEV-KIT-N8R8 Pins to avoid
GPIO | PIN | REASON
29 | USB_D+
19 | USB_D-
3